## Zad 1
1) | L | 0.1 | m |  | 2) | d: | 3.3333e-06
| Rząd | xl | xr | xn | λ | u(λ)
| 1 | 0.018 | 0.018 | 0.018 | 5.9051e-07 | 4.5661e-08
| 2 | 0.039 | 0.039 | 0.039 | 6.0558e-07
| 3 | 0.066 | 0.066 | 0.066 | 6.1205e-07
| L | 0.15 | m
| Rząd | xl | xr | xn | λ
| 1 | 0.028 | 0.028 | 0.028 | 6.1166e-07
| 2 | 0.061 | 0.06 | 0.0605 | 6.2342e-07 |  | 3)
| 3 | 0.097 | 0.102 | 0.0995 | 6.142e-07
| L | 0.2 | m
| Rząd | xl | xr | xn | λ
| 1 | 0.038 | 0.038 | 0.038 | 6.222e-07
| 2 | 0.078 | 0.079 | 0.0785 | 6.0894e-07
| 3 | 0.134 | 0.139 | 0.1365 | 6.2636e-07
| L | 0.25 | m
| Rząd | xl | xr | xn | λ
| 1 | 0.047 | 0.047 | 0.047 | 6.1588e-07
| 2 | 0.102 | 0.1 | 0.101 | 6.2431e-07
| 3 | 0.174 | 0.174 | 0.174 | 6.3473e-07
| L | 0.3 | m
| Rząd | xl | xr | xn | λ
| 1 | 0.057 | 0.058 | 0.0575 | 6.2747e-07
| 2 | 0.12 | 0.123 | 0.1215 | 6.2564e-07
| 3 | 0.205 | 0.213 | 0.209 | 6.3514e-07
u(xL) = u(xP)
0.002
| u(xN) | 0.0014142

## Pomiar
L | 10 | cm | L | 0.1 | m
Rząd | xl | xr | Rząd | xl | xr
1 | 1.8 | 1.8 | 1 | 0.018 | 0.018
2 | 3.9 | 3.9 | 2 | 0.039 | 0.039
3 | 6.6 | 6.6 | 3 | 0.066 | 0.066
L | 15 | cm | L | 0.15 | m
Rząd | xl | xr | Rząd | xl | xr
1 | 2.8 | 2.8 | 1 | 0.028 | 0.028
2 | 6.1 | 6 | 2 | 0.061 | 0.06
3 | 9.7 | 10.2 | 3 | 0.097 | 0.102
L | 20 | cm | L | 0.2 | m
Rząd | xl | xr | Rząd | xl | xr
1 | 3.8 | 3.8 | 1 | 0.038 | 0.038
2 | 7.8 | 7.9 | 2 | 0.078 | 0.079
3 | 13.4 | 13.9 | 3 | 0.134 | 0.139
L | 25 | cm | L | 0.25 | m
Rząd | xl | xr | Rząd | xl | xr
1 | 4.7 | 4.7 | 1 | 0.047 | 0.047
2 | 10.2 | 10 | 2 | 0.102 | 0.1
3 | 17.4 | 17.4 | 3 | 0.174 | 0.174
L | 30 | cm | L | 0.3 | m
Rząd | xl | xr | Rząd | xl | xr
1 | 5.7 | 5.8 | 1 | 0.057 | 0.058
2 | 12 | 12.3 | 2 | 0.12 | 0.123
3 | 20.5 | 21.3 | 3 | 0.205 | 0.213